## Ведомость объемов работ 5 граф
ВЕДОМОСТЬ ОБЪЕМОВ РАБОТ №
Устройство навеса под емкости объемом 50м3 и противопожарной стенки длиной 16м.
№ пп | Наименование | Ед. изм. | Кол. | Примечание
1 | 2 | 3 | 4 | 5
1. Монтаж колонн, балок , пролетов Лист 3
1 | Монтаж колонн одноэтажных и многоэтажных зданий и крановых эстакад высотой: до 25 м цельного сечения массой до 1,0 т | 1 т конструкций | 2.7078
2 | Отдельные конструктивные элементы зданий и сооружений с преобладанием горячекатаных профилей, средняя масса сборочной единицы от 0,1 до 0,5 т | т | 2.7078
3 | Монтаж прогонов при шаге ферм до 12 м при высоте здания: до 25 м (Б1-Б3, П1-П4) | 1 т конструкций | 3.9198
4 | Отдельные конструктивные элементы зданий и сооружений с преобладанием горячекатаных профилей, средняя масса сборочной единицы до 0,1 т | т | 3.4994
5 | Отдельные конструктивные элементы зданий и сооружений с преобладанием горячекатаных профилей, средняя масса сборочной единицы от 0,1 до 0,5 т | т | 0.42042
6 | Окраска металлических огрунтованных поверхностей: эмалью ПФ-115 | 100 м2 окрашиваемой поверхности | 1.2468
7 | Огрунтовка металлических поверхностей за один раз: грунтовкой ГФ-021 | 100 м2 окрашиваемой поверхности | 0.198
8 | Огнезащитное покрытие металлических огрунтованных (грунтом ГФ-021) поверхностей материалом Proffitex 208 | 100 м2 покрытия | 0.198
2. Монтаж ферм Ф-1, Ф-2. Лист 4-5
9 | Изготовление решетчатых конструкции (стойки, опоры, фермы и пр.), сборка с помощью: крана на автомобильном ходу | 1 т конструкций | 2.96
10 | Погрузочные работы при автомобильных перевозках: металлических конструкций массой от 1 до 3 т | 1 т груза | 2.96
11 | Перевозка ферм автомобилями бортовыми грузоподъемностью до 15 т, на расстояние до 122 км | 1 т груза | 2.96
12 | Разгрузочные работы при автомобильных перевозках: металлических конструкций массой от 1 до 3 т | 1 т груза | 2.96
13 | Монтаж стропильных и подстропильных ферм на высоте до 25 м пролетом: до 24 м массой до 3,0 т | 1 т конструкций | 2.96
14 | Очистка поверхности щетками | 1 м2 очищаемой поверхности | 68.97
15 | Обеспыливание поверхности | 1 м2 обеспыливаемой поверхности | 68.97
16 | Обезжиривание поверхностей : уайт-спиритом | 100 м2 обезжириваемой поверхности | 0.6897
17 | Огрунтовка металлических поверхностей за один раз: грунтовкой ГФ-021 | 100 м2 окрашиваемой поверхности | 0.6897
18 | Окраска металлических огрунтованных поверхностей: эмалью ПФ-115 | 100 м2 окрашиваемой поверхности | 0.6897
3. Монтаж связей СВ 1, СВ 2, СВ 3. Лист 7
19 | Монтаж связей и распорок из одиночных и парных уголков, гнутосварных профилей для пролетов: до 24 м при высоте здания до 25 м | 1 т конструкций | 2.1016
29 | Огрунтовка металлических поверхностей за один раз: грунтовкой ГФ-021 | 100 м2 окрашиваемой поверхности | 0.1862
30 | Огнезащитное покрытие металлических огрунтованных (грунтом ГФ-021) поверхностей материалом огнезащитным Proffitex 208 | 100 м2 покрытия | 0.1862
33 | Окраска металлических огрунтованных поверхностей: эмалью ПФ-115 | 100 м2 окрашиваемой поверхности | 0.37
Монтаж покрытия из профлиста
34 | Монтаж кровельного покрытия: из профилированного листа при высоте здания до 25 м | 100 м2 покрытия | 1.9658
Противопожарная стенка
39 | Монтаж ограждающих конструкций стен: из многослойных панелей заводской готовности ПСМ "Петропанель" | 100 м2 | 0.944
Водосточные желоба
45 | Устройство желобов: подвесных (горизонтальный желоб) | 100 м желобов | 0.3128
46 | Устройство желобов: подвесных прим. водосток вертикальный | 100 м желобов | 0.22