## ЛСР по форме №4 с мат. и обор.
СОГЛАСОВАНО: | [10 empty] | УТВЕРЖДАЮ:
______________ | [10 empty] | ______________
" _____ " ________________ 2019 г. | [10 empty] | "______ " _______________2019 г.
(наименование стройки)
ЛОКАЛЬНЫЙ СМЕТНЫЙ РАСЧЕТ №
(локальная смета)
на | Косметический ремонт подъезда № 1, дома № 14, ул. Судостроительная г. Выборг
(наименование работ и затрат, наименование объекта)
Основание: Ведомость объемов работ
| Сметная стоимость строительных работ _______________________________________________________________________________________________ |  | ___________________________153,467 |  | тыс. руб.
| Средства на оплату труда _______________________________________________________________________________________________ |  | ___________________________53,554 |  | тыс. руб.
| Сметная трудоемкость _______________________________________________________________________________________________ |  | _______________________________________________________________________________________________293,34 |  | чел.час
Составлен(а) в текущих (прогнозных) ценах по состоянию на 04.2019 ТСНБ ТЕР ЛО (ред.2014г.)
№ пп | Шифр и номер позиции норматива | Наименование работ и затрат, единица измерения | Количество | Стоимость единицы, руб. |  |  | Общая стоимость, руб. |  |  |  |  | Затраты труда рабочих, чел.-ч, не занятых обслуживанием машин |  | Общая масса оборудо-вания, т
|  |  |  | всего | эксплуатации машин | мате-риалы | обору-дования | Всего | оплаты труда | эксплуатации машин | мате-риалы
|  |  |  | оплаты труда | в т.ч. оплаты труда |  |  |  |  | в т.ч. оплаты труда |  | на единицу | всего
1 | 2 | 3 | 4 | 5 | 6 | 7 | 8 | 9 | 10 | 11 | 12 | 13 | 14 | 15
Раздел 1.
1 | ТЕРр62-39-2 Приказ Администрации ЛО от 20.10.15 №28 | Промывка поверхности, окрашенной масляными красками: потолков прим. (100 м2 промытой поверхности) (Приказ от 29.12.2016 № 1028/пр Прил.3, Табл.3, п.9 Производство ремонтно-строительных работ осуществляется в жилых помещениях без расселения. ОЗП=1,5; ЭМ=1,5 к расх.; ЗПМ=1,5; ТЗ=1,5; ТЗМ=1,5) ИНДЕКС К ПОЗИЦИИ(справочно): ТЕРр62-39-2 МАЛЯРНЫЕ РАБОТЫ (04.2019) ОЗП=10,81; ЗПМ=10,81; МАТ=3,3 НР (441 руб.): 68%=80%*0.85 от ФОТ (649 руб.) СП (260 руб.): 40%=50%*0.8 от ФОТ (649 руб.) | 0,35 (21+14) / 100 | 181,32 172,59 |  | 8.73 |  | 63 | 60 |  | 3 | 11.46 | 4.01
2 | ТЕРр61-1-10 Приказ Администрации ЛО от 20.10.15 №28 | Сплошное выравнивание штукатурки внутри здания (однослойная штукатурка) сухой растворной смесью (типа «Ветонит») толщиной до 10 мм для последующей окраски или оклейки обоями: потолков (100 м2 поверхности) (Приказ от 29.12.2016 № 1028/пр Прил.3, Табл.3, п.9 Производство ремонтно-строительных работ осуществляется в жилых помещениях без расселения. ОЗП=1,5; ЭМ=1,5 к расх.; ЗПМ=1,5; ТЗ=1,5; ТЗМ=1,5) ИНДЕКС К ПОЗИЦИИ(справочно): ТЕРр61-1-10 ШТУКАТУРНЫЕ РАБОТЫ (04.2019) ОЗП=10,81; ЭМ=8,4; ЗПМ=10,81; МАТ=2,83 НР (6765 руб.): 67%=79%*0.85 от ФОТ (10097 руб.) СП (4039 руб.): 40%=50%*0.8 от ФОТ (10097 руб.) | 0,35 (21+14) / 100 | 9789,6 2605,29 | 82,76 62,96 | 7101.55 |  | 3426 | 912 | 29 22 | 2485 | 134.64 | 47.12
3 | ТЕРр62-1-4 Приказ Администрации ЛО от 20.10.15 №28 | Окраска известковыми составами: по штукатурке (потолков) (100 м2 окрашиваемой поверхности (без вычета проемов)) (Приказ от 29.12.2016 № 1028/пр Прил.3, Табл.3, п.9 Производство ремонтно-строительных работ осуществляется в жилых помещениях без расселения. ОЗП=1,5; ЭМ=1,5 к расх.; ЗПМ=1,5; ТЗ=1,5; ТЗМ=1,5) ИНДЕКС К ПОЗИЦИИ(справочно): ТЕРр62-1-4 МАЛЯРНЫЕ РАБОТЫ (04.2019) ОЗП=10,81; ЭМ=6,52; ЗПМ=10,81; МАТ=11,05 НР (1661 руб.): 68%=80%*0.85 от ФОТ (2443 руб.) СП (977 руб.): 40%=50%*0.8 от ФОТ (2443 руб.) | 0,675 67,5 / 100 | 365,85 332,04 | 11,66 3,68 | 22.15 |  | 247 | 224 | 8 2 | 15 | 21.45 | 14.48
4 | ТЕРр62-2-4 Приказ Администрации ЛО от 20.10.15 №28 | Простая масляная окраска ранее окрашенных стен: с подготовкой и расчисткой старой краски более 35% (100 м2 окрашиваемой поверхности) (Приказ от 29.12.2016 № 1028/пр Прил.3, Табл.3, п.9 Производство ремонтно-строительных работ осуществляется в жилых помещениях без расселения. ОЗП=1,5; ЭМ=1,5 к расх.; ЗПМ=1,5; ТЗ=1,5; ТЗМ=1,5) ИНДЕКС К ПОЗИЦИИ(справочно): ТЕРр62-2-4 МАЛЯРНЫЕ РАБОТЫ (04.2019) ОЗП=10,81; ЭМ=6,28; ЗПМ=10,81; МАТ=7,06 НР (17760 руб.): 68%=80%*0.85 от ФОТ (26117 руб.) СП (10447 руб.): 40%=50%*0.8 от ФОТ (26117 руб.) | 1,6 160 / 100 | 2125,76 1505,96 | 18,86 3,68 | 600.94 |  | 3401 | 2410 | 30 6 | 961 | 91.995 | 147.19
5 | ТЕРр62-1-4 Приказ Администрации ЛО от 20.10.15 №28 | Окраска известковыми составами: по штукатурке (стен) (100 м2 окрашиваемой поверхности (без вычета проемов)) (Приказ от 29.12.2016 № 1028/пр Прил.3, Табл.3, п.9 Производство ремонтно-строительных работ осуществляется в жилых помещениях без расселения. ОЗП=1,5; ЭМ=1,5 к расх.; ЗПМ=1,5; ТЗ=1,5; ТЗМ=1,5) ИНДЕКС К ПОЗИЦИИ(справочно): ТЕРр62-1-4 МАЛЯРНЫЕ РАБОТЫ (04.2019) ОЗП=10,81; ЭМ=6,52; ЗПМ=10,81; МАТ=11,05 НР (743 руб.): 68%=80%*0.85 от ФОТ (1092 руб.) СП (437 руб.): 40%=50%*0.8 от ФОТ (1092 руб.) | 0,3 30 / 100 | 365,85 332,04 | 11,66 3,68 | 22.15 |  | 110 | 100 | 3 1 | 7 | 21.45 | 6.44
6 | ТЕРр62-4-2 Приказ Администрации ЛО от 20.10.15 №28 | Простая масляная окраска ранее окрашенных окон: с подготовкой и расчисткой старой краски до 10% (100 м2 окрашиваемой поверхности) (ПЗ=2,2 (ОЗП=2,2; ЭМ=2,2 к расх.; ЗПМ=2,2; МАТ=2,2 к расх.; ТЗ=2,2; ТЗМ=2,2); Приказ от 29.12.2016 № 1028/пр Прил.3, Табл.3, п.9 Производство ремонтно-строительных работ осуществляется в жилых помещениях без расселения. ОЗП=1,5; ЭМ=1,5 к расх.; ЗПМ=1,5; ТЗ=1,5; ТЗМ=1,5) ИНДЕКС К ПОЗИЦИИ(справочно): ТЕРр62-4-2 МАЛЯРНЫЕ РАБОТЫ (04.2019) ОЗП=10,81; ЭМ=6,32; ЗПМ=10,81; МАТ=3,91 НР (2014 руб.): 68%=80%*0.85 от ФОТ (2962 руб.) СП (1185 руб.): 40%=50%*0.8 от ФОТ (2962 руб.) | 0,12 12 / 100 | 3292,55 2274,29 | 37,52 8,09 | 980.74 |  | 395 | 273 | 5 1 | 117 | 138.93 | 16.67
7 | ТЕРр62-18-2 Приказ Администрации ЛО от 20.10.15 №28 | Окраска масляными составами: плинтусов и галтелей ("сапожок") (100 м2 окрашиваемой поверхности) (Приказ от 29.12.2016 № 1028/пр Прил.3, Табл.3, п.9 Производство ремонтно-строительных работ осуществляется в жилых помещениях без расселения. ОЗП=1,5; ЭМ=1,5 к расх.; ЗПМ=1,5; ТЗ=1,5; ТЗМ=1,5) ИНДЕКС К ПОЗИЦИИ(справочно): ТЕРр62-18-2 МАЛЯРНЫЕ РАБОТЫ (04.2019) ОЗП=10,81; ЭМ=6,32; ЗПМ=10,81; МАТ=6,53 НР (1198 руб.): 68%=80%*0.85 от ФОТ (1762 руб.) СП (705 руб.): 40%=50%*0.8 от ФОТ (1762 руб.) | 0,17 17 / 100 | 1327,84 954,44 | 17,06 3,68 | 356.34 |  | 226 | 162 | 3 1 | 61 | 57.6 | 9.79
8 | ТЕРр62-18-2 Приказ Администрации ЛО от 20.10.15 №28 | Окраска масляными составами: плинтусов и галтелей (поручни) (100 м2 окрашиваемой поверхности) (Приказ от 29.12.2016 № 1028/пр Прил.3, Табл.3, п.9 Производство ремонтно-строительных работ осуществляется в жилых помещениях без расселения. ОЗП=1,5; ЭМ=1,5 к расх.; ЗПМ=1,5; ТЗ=1,5; ТЗМ=1,5) ИНДЕКС К ПОЗИЦИИ(справочно): ТЕРр62-18-2 МАЛЯРНЫЕ РАБОТЫ (04.2019) ОЗП=10,81; ЭМ=6,32; ЗПМ=10,81; МАТ=6,53 НР (382 руб.): 68%=80%*0.85 от ФОТ (562 руб.) СП (225 руб.): 40%=50%*0.8 от ФОТ (562 руб.) | 0,054 (36*0,15) / 100 | 1327,84 954,44 | 17,06 3,68 | 356.34 |  | 72 | 52 | 1 | 19 | 57.6 | 3.11
9 | ТЕРр62-35-2 Приказ Администрации ЛО от 20.10.15 №28 | Окраска масляными составами ранее окрашенных металлических решеток и оград: без рельефа за 2 раза (100 м2 окрашиваемой поверхности) (Приказ от 29.12.2016 № 1028/пр Прил.3, Табл.3, п.9 Производство ремонтно-строительных работ осуществляется в жилых помещениях без расселения. ОЗП=1,5; ЭМ=1,5 к расх.; ЗПМ=1,5; ТЗ=1,5; ТЗМ=1,5) ИНДЕКС К ПОЗИЦИИ(справочно): ТЕРр62-35-2 МАЛЯРНЫЕ РАБОТЫ (04.2019) ОЗП=10,81; ЭМ=5,89; ЗПМ=10,81; МАТ=7,91 НР (4198 руб.): 68%=80%*0.85 от ФОТ (6173 руб.) СП (2469 руб.): 40%=50%*0.8 от ФОТ (6173 руб.) | 0,288 (36*0,8) / 100 | 2409,58 1982,33 | 1.8 | 425.45 |  | 694 | 571 | 1 | 122 | 121.095 | 34.88
10 | ТЕРр62-34-2 Приказ Администрации ЛО от 20.10.15 №28 | Окраска масляными составами ранее окрашенных металлических оконных переплетов, санитарно-технических приборов и других металлических поверхностей площадью до 0,25 м2: за 2 раза прим. почтовых ящиков и щитков (100 м2 окрашиваемой поверхности) (Приказ от 29.12.2016 № 1028/пр Прил.3, Табл.3, п.9 Производство ремонтно-строительных работ осуществляется в жилых помещениях без расселения. ОЗП=1,5; ЭМ=1,5 к расх.; ЗПМ=1,5; ТЗ=1,5; ТЗМ=1,5) ИНДЕКС К ПОЗИЦИИ(справочно): ТЕРр62-34-2 МАЛЯРНЫЕ РАБОТЫ (04.2019) ОЗП=10,81; ЭМ=5,89; ЗПМ=10,81; МАТ=6,7 НР (831 руб.): 68%=80%*0.85 от ФОТ (1222 руб.) СП (489 руб.): 40%=50%*0.8 от ФОТ (1222 руб.) | 0,06 (3+3) / 100 | 2533,26 1885,59 | 1.8 | 645.87 |  | 152 | 113 |  | 39 | 116.61 | 7
11 | ТЕРр62-33-2 Приказ Администрации ЛО от 20.10.15 №28 | Окраска масляными составами ранее окрашенных поверхностей радиаторов и ребристых труб отопления: за 2 раза (100 м2 окрашиваемой поверхности) (Приказ от 29.12.2016 № 1028/пр Прил.3, Табл.3, п.9 Производство ремонтно-строительных работ осуществляется в жилых помещениях без расселения. ОЗП=1,5; ЭМ=1,5 к расх.; ЗПМ=1,5; ТЗ=1,5; ТЗМ=1,5) ИНДЕКС К ПОЗИЦИИ(справочно): ТЕРр62-33-2 МАЛЯРНЫЕ РАБОТЫ (04.2019) ОЗП=10,81; ЭМ=5,89; ЗПМ=10,81; МАТ=6,5 НР (324 руб.): 68%=80%*0.85 от ФОТ (476 руб.) СП (190 руб.): 40%=50%*0.8 от ФОТ (476 руб.) | 0,02684 (11*0,244) / 100 | 2254,45 1638,95 | 1.8 | 613.7 |  | 61 | 44 |  | 17 | 98.91 | 2.65
Итого по разделу 1 | [7 empty] | 127889 |  |  |  |  | 293.34
ИТОГИ ПО СМЕТЕ:
Итого прямые затраты по смете в базисных ценах | [7 empty] | 8847 | 4921 | 80 33 | 3846 |  | 293.34
Итого прямые затраты по смете с учетом индексов, в текущих ценах | [7 empty] | 70151 | 53197 | 567 357 | 16387 |  | 293.34
Накладные расходы | [7 empty] | 36316
Сметная прибыль | [7 empty] | 21422
Итоги по смете:
Итого | [7 empty] | 127889 |  |  |  |  | 293.34
В том числе:
Материалы | [7 empty] | 16387
Машины и механизмы | [7 empty] | 567
ФОТ | [7 empty] | 53554
Накладные расходы | [7 empty] | 36316
Сметная прибыль | [7 empty] | 21422
НДС 20% | [7 empty] | 25577.8
ВСЕГО по смете | [7 empty] | 153466.8 |  |  |  |  | 293.34
Составил: гл.специалист ОКС___________________________Садовская Л.Г.
(должность, подпись, расшифровка)