## ЛСР по форме №4 с мат. и обор.
СОГЛАСОВАНО: | [10 empty] | УТВЕРЖДАЮ:
______________ | [10 empty] | ______________
" _____ " ________________ 2019 г. | [10 empty] | "______ " _______________2019 г.
(наименование стройки)
ЛОКАЛЬНЫЙ СМЕТНЫЙ РАСЧЕТ №
(локальная смета)
на | Косметический ремонт подъезда № 3, дома № 25, ул. Суворова, г. Выборг
(наименование работ и затрат, наименование объекта)
Основание: Дефектная ведомость
| Сметная стоимость строительных работ _______________________________________________________________________________________________ |  | ___________________________212,117 |  | тыс. руб.
| Средства на оплату труда _______________________________________________________________________________________________ |  | ___________________________76,725 |  | тыс. руб.
| Сметная трудоемкость _______________________________________________________________________________________________ |  | _______________________________________________________________________________________________419 |  | чел.час
Составлен(а) в текущих (прогнозных) ценах по состоянию на 04.2019 ТСНБ ТЕР ЛО (ред.2014г.)
№ пп | Шифр и номер позиции норматива | Наименование работ и затрат, единица измерения | Количество | Стоимость единицы, руб. |  |  | Общая стоимость, руб. |  |  |  |  | Затраты труда рабочих, чел.-ч, не занятых обслуживанием машин |  | Общая масса оборудо-вания, т
|  |  |  | всего | эксплуатации машин | мате-риалы | обору-дования | Всего | оплаты труда | эксплуатации машин | мате-риалы
|  |  |  | оплаты труда | в т.ч. оплаты труда |  |  |  |  | в т.ч. оплаты труда |  | на единицу | всего
1 | 2 | 3 | 4 | 5 | 6 | 7 | 8 | 9 | 10 | 11 | 12 | 13 | 14 | 15
Раздел 1.
1 | ТЕР09-04-012-01 Приказ Администрации ЛО от 20.10.15 №28 | Установка металлических дверных блоков в готовые проемы (б/у) (1 м2 проема) ИНДЕКС К ПОЗИЦИИ: ТЕР09-04-012-01 ОГРАЖДАЮЩИЕ КОНСТРУКЦИИ ЗДАНИЙ И СООРУЖЕНИЙ (04.2019) ОЗП=10,81; ЭМ=5,99; ЗПМ=10,81; МАТ=10,07 НР (607 руб.): 69%=90%*(0.9*0.85) от ФОТ (880 руб.) СП (510 руб.): 58%=85%*(0.85*0.8) от ФОТ (880 руб.) | 1,8032 0,92*1,96 | 901,12 487,75 | 148.13 | 265.24 |  | 1625 | 880 | 267 | 478 | 2.4 | 4.33
2 | ТЕР10-01-059-01 Приказ Администрации ЛО от 20.10.15 №28 | Демонтаж. Установка столов, шкафов под мойки, холодильных шкафов и др. (секции почтовых ящиков) (100 шт. изделий) (Приказ от 29.12.2016 № 1028/пр Табл.2, п.4 Демонтаж (разборка) металлических конструкций ОЗП=0,7; ЭМ=0,7 к расх.; ЗПМ=0,7; МАТ=0 к расх.; ТЗМ=0,7; Приказ от 29.12.2016 № 1028/пр п.8.7.1 При ремонтно-строительных работах и работах по реконструкции объектов капитального строительства (аналогичных технологическим процессам в новом строительстве, в том числе по возведению новых конструктивных элементов) ОЗП=1,15; ЭМ=1,25 к расх.; ЗПМ=1,25; ТЗ=1,15; ТЗМ=1,25; Приказ от 29.12.2016 № 1028/пр Прил.3, Табл.3, п.9 Производство ремонтно-строительных работ осуществляется в жилых помещениях без расселения. ОЗП=1,5; ЭМ=1,5 к расх.; ЗПМ=1,5; ТЗ=1,5; ТЗМ=1,5) ИНДЕКС К ПОЗИЦИИ: ТЕР10-01-059-01 ДЕРЕВЯННЫЕ КОНСТРУКЦИИ (04.2019) ОЗП=10,81; ЭМ=6,12; ЗПМ=10,81; МАТ=3,14 НР (419 руб.): 90%=118%*(0.9*0.85) от ФОТ (465 руб.) СП (200 руб.): 43%=63%*(0.85*0.8) от ФОТ (465 руб.) | 0,03 3 / 100 | 17869,6 14910,27 | 2959,33 602,14 |  |  | 536 | 447 | 89 18 |  | 129.6337 | 3.89
3 | ТЕРр61-9-1 Приказ Администрации ЛО от 20.10.15 №28 | Ремонт штукатурки лестничных маршей и площадок (потолки) (100 м2 отремонтированной поверхности) (Приказ от 29.12.2016 № 1028/пр Прил.3, Табл.3, п.9 Производство ремонтно-строительных работ осуществляется в жилых помещениях без расселения. ОЗП=1,5; ЭМ=1,5 к расх.; ЗПМ=1,5; ТЗ=1,5; ТЗМ=1,5) ИНДЕКС К ПОЗИЦИИ: ТЕРр61-9-1 ШТУКАТУРНЫЕ РАБОТЫ (03.2019) ОЗП=10,81; ЭМ=7,07; ЗПМ=10,81; МАТ=6,02 НР (6656 руб.): 67%=79%*0.85 от ФОТ (9934 руб.) СП (3974 руб.): 40%=50%*0.8 от ФОТ (9934 руб.) | 0,11 (1,1+0,8+2,1+2,1+2,1+0,4+2,4) / 100 | 103021,4 89835,96 | 526,22 473,32 | 12659.22 |  | 11332 | 9882 | 58 52 | 1392 | 488.85 | 53.77
4 | ТЕРр61-28-6 Приказ Администрации ЛО от 20.10.15 №28 | Устройство основания под штукатурку из металлической сетки по каркасу с обмазкой раствором: потолков, лестничных маршей (100 м2 поверхности) (Приказ от 29.12.2016 № 1028/пр Прил.3, Табл.3, п.9 Производство ремонтно-строительных работ осуществляется в жилых помещениях без расселения. ОЗП=1,5; ЭМ=1,5 к расх.; ЗПМ=1,5; ТЗ=1,5; ТЗМ=1,5) ИНДЕКС К ПОЗИЦИИ: ТЕРр61-28-6 ШТУКАТУРНЫЕ РАБОТЫ (03.2019) ОЗП=10,81; ЭМ=5,9; ЗПМ=10,81; МАТ=6,47 НР (1235 руб.): 67%=79%*0.85 от ФОТ (1844 руб.) СП (738 руб.): 40%=50%*0.8 от ФОТ (1844 руб.) | 0,11 (1,1+0,8+2,1+2,1+2,1+0,4+2,4) / 100 | 31502,52 16759,82 | 501.97 | 14240.73 |  | 3465 | 1844 | 55 | 1566 | 102 | 11.22
5 | ТЕРр61-26-1 Приказ Администрации ЛО от 20.10.15 №28 | Перетирка штукатурки: внутренних помещений (потолков) (100 м2 перетертой поверхности) (Приказ от 29.12.2016 № 1028/пр Прил.3, Табл.3, п.9 Производство ремонтно-строительных работ осуществляется в жилых помещениях без расселения. ОЗП=1,5; ЭМ=1,5 к расх.; ЗПМ=1,5; ТЗ=1,5; ТЗМ=1,5) ИНДЕКС К ПОЗИЦИИ: ТЕРр61-26-1 ШТУКАТУРНЫЕ РАБОТЫ (03.2019) ОЗП=10,81; ЭМ=7,07; ЗПМ=10,81; МАТ=6,01 НР (2043 руб.): 67%=79%*0.85 от ФОТ (3049 руб.) СП (1220 руб.): 40%=50%*0.8 от ФОТ (3049 руб.) | 0,4071 (73,41-11-21,7) / 100 | 7606,9 7450,95 | 44,22 39,73 | 111.73 |  | 3097 | 3033 | 18 16 | 46 | 42.105 | 17.14
6 | ТЕР15-04-002-01 Приказ Администрации ЛО от 20.10.15 №28 | Известковая окраска водными составами внутри помещений: по штукатурке (потолков) (100 м2 окрашиваемой поверхности) (Приказ от 29.12.2016 № 1028/пр п.8.7.1 При ремонтно-строительных работах и работах по реконструкции объектов капитального строительства (аналогичных технологическим процессам в новом строительстве, в том числе по возведению новых конструктивных элементов) ОЗП=1,15; ЭМ=1,25 к расх.; ЗПМ=1,25; ТЗ=1,15; ТЗМ=1,25; Приказ от 29.12.2016 № 1028/пр Прил.3, Табл.3, п.9 Производство ремонтно-строительных работ осуществляется в жилых помещениях без расселения. ОЗП=1,5; ЭМ=1,5 к расх.; ЗПМ=1,5; ТЗ=1,5; ТЗМ=1,5) ИНДЕКС К ПОЗИЦИИ: ТЕР15-04-002-01 МАЛЯРНЫЕ РАБОТЫ (03.2019) ОЗП=10,81; ЭМ=6,06; ЗПМ=10,81; МАТ=7,09 НР (1222 руб.): 80%=105%*(0.9*0.85) от ФОТ (1527 руб.) СП (565 руб.): 37%=55%*(0.85*0.8) от ФОТ (1527 руб.) | 0,5171 (73,41-21,7) / 100 | 3323,39 2947,2 | 32,04 5,07 | 344.15 |  | 1719 | 1524 | 17 3 | 178 | 17.6123 | 9.11
7 | ТЕРр62-1-4 Приказ Администрации ЛО от 20.10.15 №28 | Окраска известковыми составами: по штукатурке (потолков) (100 м2 окрашиваемой поверхности (без вычета проемов)) (Приказ от 29.12.2016 № 1028/пр Прил.3, Табл.3, п.9 Производство ремонтно-строительных работ осуществляется в жилых помещениях без расселения. ОЗП=1,5; ЭМ=1,5 к расх.; ЗПМ=1,5; ТЗ=1,5; ТЗМ=1,5) ИНДЕКС К ПОЗИЦИИ: ТЕРр62-1-4 МАЛЯРНЫЕ РАБОТЫ (03.2019) ОЗП=10,81; ЭМ=6,52; ЗПМ=10,81; МАТ=11,05 НР (536 руб.): 68%=80%*0.85 от ФОТ (788 руб.) СП (315 руб.): 40%=50%*0.8 от ФОТ (788 руб.) | 0,217 21,7 / 100 | 3910,1 3589,35 | 75,99 39,73 | 244.76 |  | 848 | 779 | 16 9 | 53 | 21.45 | 4.65
8 | ТЕРр61-2-7 Приказ Администрации ЛО от 20.10.15 №28 | Ремонт штукатурки внутренних стен по камню и бетону цементно-известковым раствором, площадью отдельных мест: до 1 м2 толщиной слоя до 20 мм (100 м2 отремонтированной поверхности) (Приказ от 29.12.2016 № 1028/пр Прил.3, Табл.3, п.9 Производство ремонтно-строительных работ осуществляется в жилых помещениях без расселения. ОЗП=1,5; ЭМ=1,5 к расх.; ЗПМ=1,5; ТЗ=1,5; ТЗМ=1,5) ИНДЕКС К ПОЗИЦИИ: ТЕРр61-2-7 ШТУКАТУРНЫЕ РАБОТЫ (03.2019) ОЗП=10,81; ЭМ=7,07; ЗПМ=10,81; МАТ=6,02 НР (2468 руб.): 67%=79%*0.85 от ФОТ (3684 руб.) СП (1474 руб.): 40%=50%*0.8 от ФОТ (3684 руб.) | 0,059 (0,6+0,8+0,6+0,5+0,5+0,6+0,8+0,9+0,6) / 100 | 69700,41 62168,31 | 296,3 266,57 | 7235.8 |  | 4112 | 3668 | 17 16 | 427 | 342.525 | 20.21
9 | ТЕРр61-2-9 Приказ Администрации ЛО от 20.10.15 №28 | Ремонт штукатурки внутренних стен по камню и бетону цементно-известковым раствором, площадью отдельных мест: до 10 м2 толщиной слоя до 20 мм (100 м2 отремонтированной поверхности) (Приказ от 29.12.2016 № 1028/пр Прил.3, Табл.3, п.9 Производство ремонтно-строительных работ осуществляется в жилых помещениях без расселения. ОЗП=1,5; ЭМ=1,5 к расх.; ЗПМ=1,5; ТЗ=1,5; ТЗМ=1,5) ИНДЕКС К ПОЗИЦИИ: ТЕРр61-2-9 ШТУКАТУРНЫЕ РАБОТЫ (03.2019) ОЗП=10,81; ЭМ=7,07; ЗПМ=10,81; МАТ=6,02 НР (3114 руб.): 67%=79%*0.85 от ФОТ (4648 руб.) СП (1859 руб.): 40%=50%*0.8 от ФОТ (4648 руб.) | 0,108 (2+1,3+2,8+3,3+1,4) / 100 | 50302,57 42770,47 | 296,3 266,57 | 7235.8 |  | 5433 | 4619 | 32 29 | 782 | 235.65 | 25.45
10 | ТЕРр53-4-3 Приказ Администрации ЛО от 20.10.15 №28 | Заделка проемов в деревянных стенах и перегородках: каркасно-обшивных (нижняя часть стены площадки 1-го этажа) (10 м2 проемов) (Приказ от 29.12.2016 № 1028/пр Прил.3, Табл.3, п.9 Производство ремонтно-строительных работ осуществляется в жилых помещениях без расселения. ОЗП=1,5; ЭМ=1,5 к расх.; ЗПМ=1,5; ТЗ=1,5; ТЗМ=1,5) ИНДЕКС К ПОЗИЦИИ: ТЕРр53-4-3 СТЕНЫ (04.2019) ОЗП=10,81; ЭМ=6,17; ЗПМ=10,81; МАТ=6,1 НР (817 руб.): 73%=86%*0.85 от ФОТ (1119 руб.) СП (627 руб.): 56%=70%*0.8 от ФОТ (1119 руб.) | 0,088 (2,2*0,4) / 10 | 18062,1 12715,32 | 1110.88 | 4235.9 |  | 1589 | 1119 | 98 | 372 | 74.025 | 6.51
11 | ТЕРр61-29-2 Приказ Администрации ЛО от 20.10.15 №28 | Устройство основания под штукатурку по деревянной поверхности: из драни штукатурной (100 м2 поверхности) (Приказ от 29.12.2016 № 1028/пр Прил.3, Табл.3, п.9 Производство ремонтно-строительных работ осуществляется в жилых помещениях без расселения. ОЗП=1,5; ЭМ=1,5 к расх.; ЗПМ=1,5; ТЗ=1,5; ТЗМ=1,5) ИНДЕКС К ПОЗИЦИИ: ТЕРр61-29-2 ШТУКАТУРНЫЕ РАБОТЫ (04.2019) ОЗП=10,81; ЭМ=5,91; ЗПМ=10,81; МАТ=4,83 НР (55 руб.): 67%=79%*0.85 от ФОТ (82 руб.) СП (33 руб.): 40%=50%*0.8 от ФОТ (82 руб.) | 0,0088 (2,2*0,4) / 100 | 11120,16 9352,97 | 107.89 | 1659.3 |  | 98 | 82 | 1 | 15 | 58.5 | 0.51
12 | ТЕРр61-3-3 Приказ Администрации ЛО от 20.10.15 №28 | Ремонт штукатурки внутренних стен по дереву известково-алебастровым раствором площадью отдельных мест: до 10 м2 толщиной слоя до 25 мм (100 м2 отремонтированной поверхности) (Приказ от 29.12.2016 № 1028/пр Прил.3, Табл.3, п.9 Производство ремонтно-строительных работ осуществляется в жилых помещениях без расселения. ОЗП=1,5; ЭМ=1,5 к расх.; ЗПМ=1,5; ТЗ=1,5; ТЗМ=1,5) ИНДЕКС К ПОЗИЦИИ: ТЕРр61-3-3 ШТУКАТУРНЫЕ РАБОТЫ (04.2019) ОЗП=10,81; ЭМ=7,07; ЗПМ=10,81; МАТ=6,32 НР (965 руб.): 67%=79%*0.85 от ФОТ (1440 руб.) СП (576 руб.): 40%=50%*0.8 от ФОТ (1440 руб.) | 0,033 3,3 / 100 | 59585,99 43346,59 | 344,98 310,19 | 15894.42 |  | 1966 | 1430 | 11 10 | 525 | 241.995 | 7.99
13 | ТЕР15-02-016-01 Приказ Администрации ЛО от 20.10.15 №28 | Штукатурка поверхностей внутри здания цементно-известковым или цементным раствором по камню и бетону: простая стен (оконные проемы стен, заложенные кирпичом) (100 м2 оштукатуриваемой поверхности) (Приказ от 29.12.2016 № 1028/пр п.8.7.1 При ремонтно-строительных работах и работах по реконструкции объектов капитального строительства (аналогичных технологическим процессам в новом строительстве, в том числе по возведению новых конструктивных элементов) ОЗП=1,15; ЭМ=1,25 к расх.; ЗПМ=1,25; ТЗ=1,15; ТЗМ=1,25; Приказ от 29.12.2016 № 1028/пр Прил.3, Табл.3, п.9 Производство ремонтно-строительных работ осуществляется в жилых помещениях без расселения. ОЗП=1,5; ЭМ=1,5 к расх.; ЗПМ=1,5; ТЗ=1,5; ТЗМ=1,5) ИНДЕКС К ПОЗИЦИИ: ТЕР15-02-016-01 ШТУКАТУРНЫЕ РАБОТЫ (04.2019) ОЗП=10,81; ЭМ=8,23; ЗПМ=10,81; МАТ=6,04 НР (580 руб.): 80%=105%*(0.9*0.85) от ФОТ (725 руб.) СП (268 руб.): 37%=55%*(0.85*0.8) от ФОТ (725 руб.) | 0,0276 (0,92*3) / 100 | 31919,3 24183,25 | 2462,83 2100,04 | 5273.22 |  | 881 | 667 | 68 58 | 146 | 130.065 | 3.59
14 | ТЕРр61-26-1 Приказ Администрации ЛО от 20.10.15 №28 | Перетирка штукатурки: внутренних помещений (стен) (100 м2 перетертой поверхности) (Приказ от 29.12.2016 № 1028/пр Прил.3, Табл.3, п.9 Производство ремонтно-строительных работ осуществляется в жилых помещениях без расселения. ОЗП=1,5; ЭМ=1,5 к расх.; ЗПМ=1,5; ТЗ=1,5; ТЗМ=1,5) ИНДЕКС К ПОЗИЦИИ: ТЕРр61-26-1 ШТУКАТУРНЫЕ РАБОТЫ (03.2019) ОЗП=10,81; ЭМ=7,07; ЗПМ=10,81; МАТ=6,01 НР (4259 руб.): 67%=79%*0.85 от ФОТ (6357 руб.) СП (2543 руб.): 40%=50%*0.8 от ФОТ (6357 руб.) | 0,8486 (132,46-7,9-39,7) / 100 | 7606,9 7450,95 | 44,22 39,73 | 111.73 |  | 6455 | 6323 | 38 34 | 94 | 42.105 | 35.73
15 | ТЕР15-04-002-01 Приказ Администрации ЛО от 20.10.15 №28 | Известковая окраска водными составами внутри помещений: по штукатурке (стен) (100 м2 окрашиваемой поверхности) (Приказ от 29.12.2016 № 1028/пр п.8.7.1 При ремонтно-строительных работах и работах по реконструкции объектов капитального строительства (аналогичных технологическим процессам в новом строительстве, в том числе по возведению новых конструктивных элементов) ОЗП=1,15; ЭМ=1,25 к расх.; ЗПМ=1,25; ТЗ=1,15; ТЗМ=1,25; Приказ от 29.12.2016 № 1028/пр Прил.3, Табл.3, п.9 Производство ремонтно-строительных работ осуществляется в жилых помещениях без расселения. ОЗП=1,5; ЭМ=1,5 к расх.; ЗПМ=1,5; ТЗ=1,5; ТЗМ=1,5) ИНДЕКС К ПОЗИЦИИ: ТЕР15-04-002-01 МАЛЯРНЫЕ РАБОТЫ (03.2019) ОЗП=10,81; ЭМ=6,06; ЗПМ=10,81; МАТ=7,09 НР (2191 руб.): 80%=105%*(0.9*0.85) от ФОТ (2739 руб.) СП (1013 руб.): 37%=55%*(0.85*0.8) от ФОТ (2739 руб.) | 0,9276 (132,46-39,7) / 100 | 3323,39 2947,2 | 32,04 5,07 | 344.15 |  | 3083 | 2734 | 30 5 | 319 | 17.6123 | 16.34
16 | ТЕРр62-1-4 Приказ Администрации ЛО от 20.10.15 №28 | Окраска известковыми составами: по штукатурке (стен,откосов и торцов площадок) (100 м2 окрашиваемой поверхности (без вычета проемов)) (Приказ от 29.12.2016 № 1028/пр Прил.3, Табл.3, п.9 Производство ремонтно-строительных работ осуществляется в жилых помещениях без расселения. ОЗП=1,5; ЭМ=1,5 к расх.; ЗПМ=1,5; ТЗ=1,5; ТЗМ=1,5) ИНДЕКС К ПОЗИЦИИ: ТЕРр62-1-4 МАЛЯРНЫЕ РАБОТЫ (03.2019) ОЗП=10,81; ЭМ=6,52; ЗПМ=10,81; МАТ=11,05 НР (1473 руб.): 68%=80%*0.85 от ФОТ (2166 руб.) СП (866 руб.): 40%=50%*0.8 от ФОТ (2166 руб.) | 0,5969 (39,7+11,18+1,95+6,86) / 100 | 3910,1 3589,35 | 75,99 39,73 | 244.76 |  | 2334 | 2142 | 45 24 | 147 | 21.45 | 12.8
17 | ТЕРр69-6-1 Приказ Администрации ЛО от 20.10.15 №28 | Устройство и разборка деревянных неинвентарных лесов (100 м2 вертикальной проекции) (Приказ от 29.12.2016 № 1028/пр Прил.3, Табл.3, п.9 Производство ремонтно-строительных работ осуществляется в жилых помещениях без расселения. ОЗП=1,5; ЭМ=1,5 к расх.; ЗПМ=1,5; ТЗ=1,5; ТЗМ=1,5) ИНДЕКС К ПОЗИЦИИ: ТЕРр69-6-1 ПРОЧИЕ РЕМОНТНО-СТРОИТЕЛЬНЫЕ РАБОТЫ (03.2019) ОЗП=10,81; ЭМ=5,89; ЗПМ=10,81; МАТ=6,5 НР (1577 руб.): 66%=78%*0.85 от ФОТ (2389 руб.) СП (956 руб.): 40%=50%*0.8 от ФОТ (2389 руб.) | 0,0653 6,53 / 100 | 95323,6 36578,45 | 2543.42 | 56201.73 |  | 6225 | 2389 | 166 | 3670 | 192.15 | 12.55
18 | ТЕРр62-2-4 Приказ Администрации ЛО от 20.10.15 №28 | Простая масляная окраска ранее окрашенных стен: с подготовкой и расчисткой старой краски более 35% (+откосы) (100 м2 окрашиваемой поверхности) (Приказ от 29.12.2016 № 1028/пр Прил.3, Табл.3, п.9 Производство ремонтно-строительных работ осуществляется в жилых помещениях без расселения. ОЗП=1,5; ЭМ=1,5 к расх.; ЗПМ=1,5; ТЗ=1,5; ТЗМ=1,5) ИНДЕКС К ПОЗИЦИИ: ТЕРр62-2-4 МАЛЯРНЫЕ РАБОТЫ (03.2019) ОЗП=10,81; ЭМ=6,28; ЗПМ=10,81; МАТ=7,06 НР (11873 руб.): 68%=80%*0.85 от ФОТ (17460 руб.) СП (6984 руб.): 40%=50%*0.8 от ФОТ (17460 руб.) | 1,0699 (106,69-11,56+11,17+0,69) / 100 | 20640,49 16279,37 | 118,41 39,73 | 4242.71 |  | 22083 | 17417 | 127 43 | 4539 | 91.995 | 98.43
19 | ТЕР15-04-024-08 Приказ Администрации ЛО от 20.10.15 №28 | Простая окраска масляными составами по штукатурке и сборным конструкциям: стен, подготовленных под окраску (100 м2 окрашиваемой поверхности) (Приказ от 29.12.2016 № 1028/пр п.8.7.1 При ремонтно-строительных работах и работах по реконструкции объектов капитального строительства (аналогичных технологическим процессам в новом строительстве, в том числе по возведению новых конструктивных элементов) ОЗП=1,15; ЭМ=1,25 к расх.; ЗПМ=1,25; ТЗ=1,15; ТЗМ=1,25; Приказ от 29.12.2016 № 1028/пр Прил.3, Табл.3, п.9 Производство ремонтно-строительных работ осуществляется в жилых помещениях без расселения. ОЗП=1,5; ЭМ=1,5 к расх.; ЗПМ=1,5; ТЗ=1,5; ТЗМ=1,5) ИНДЕКС К ПОЗИЦИИ: ТЕР15-04-024-08 МАЛЯРНЫЕ РАБОТЫ (03.2019) ОЗП=10,81; ЭМ=5,96; ЗПМ=10,81; МАТ=7,21 НР (604 руб.): 80%=105%*(0.9*0.85) от ФОТ (755 руб.) СП (279 руб.): 37%=55%*(0.85*0.8) от ФОТ (755 руб.) | 0,1156 11,56 / 100 | 11832,39 6525,79 | 71,63 5,07 | 5234.97 |  | 1368 | 754 | 8 1 | 606 | 36.432 | 4.21
20 | ТЕРр62-18-2 Приказ Администрации ЛО от 20.10.15 №28 | Окраска масляными составами: плинтусов и галтелей ("сапожок") (100 м2 окрашиваемой поверхности) (Приказ от 29.12.2016 № 1028/пр Прил.3, Табл.3, п.9 Производство ремонтно-строительных работ осуществляется в жилых помещениях без расселения. ОЗП=1,5; ЭМ=1,5 к расх.; ЗПМ=1,5; ТЗ=1,5; ТЗМ=1,5) ИНДЕКС К ПОЗИЦИИ: ТЕРр62-18-2 МАЛЯРНЫЕ РАБОТЫ (03.2019) ОЗП=10,81; ЭМ=6,32; ЗПМ=10,81; МАТ=6,53 НР (772 руб.): 68%=80%*0.85 от ФОТ (1136 руб.) СП (454 руб.): 40%=50%*0.8 от ФОТ (1136 руб.) | 0,1097 10,97 / 100 | 12752,2 10317,44 | 107,79 39,73 | 2326.97 |  | 1399 | 1132 | 12 4 | 255 | 57.6 | 6.32
21 | ТЕРр62-18-3 Приказ Администрации ЛО от 20.10.15 №28 | Окраска масляными составами: торцов лестничных маршей (100 м2 окрашиваемой поверхности) (Приказ от 29.12.2016 № 1028/пр Прил.3, Табл.3, п.9 Производство ремонтно-строительных работ осуществляется в жилых помещениях без расселения. ОЗП=1,5; ЭМ=1,5 к расх.; ЗПМ=1,5; ТЗ=1,5; ТЗМ=1,5) ИНДЕКС К ПОЗИЦИИ: ТЕРр62-18-3 МАЛЯРНЫЕ РАБОТЫ (03.2019) ОЗП=10,81; ЭМ=6,32; ЗПМ=10,81; МАТ=7,1 НР (403 руб.): 68%=80%*0.85 от ФОТ (593 руб.) СП (237 руб.): 40%=50%*0.8 от ФОТ (593 руб.) | 0,054 5,4 / 100 | 14119,19 10935,4 | 107,79 39,73 | 3076 |  | 762 | 591 | 6 2 | 165 | 61.05 | 3.3
22 | ТЕРр62-4-3 Приказ Администрации ЛО от 20.10.15 №28 | Простая масляная окраска ранее окрашенных окон: с подготовкой и расчисткой старой краски до 35% (с подоконной доской) (100 м2 окрашиваемой поверхности) (Приказ от 29.12.2016 № 1028/пр Прил.3, Табл.3, п.9 Производство ремонтно-строительных работ осуществляется в жилых помещениях без расселения. ОЗП=1,5; ЭМ=1,5 к расх.; ЗПМ=1,5; ТЗ=1,5; ТЗМ=1,5) ИНДЕКС К ПОЗИЦИИ: ТЕРр62-4-3 МАЛЯРНЫЕ РАБОТЫ (03.2019) ОЗП=10,81; ЭМ=6,32; ЗПМ=10,81; МАТ=4,69 НР (378 руб.): 68%=80%*0.85 от ФОТ (556 руб.) СП (222 руб.): 40%=50%*0.8 от ФОТ (556 руб.) | 0,0364 (1,02+2,62) / 100 | 18047,45 15252,15 | 107,79 39,73 | 2687.51 |  | 657 | 555 | 4 1 | 98 | 86.19 | 3.14
23 | ТЕРр62-4-2 Приказ Администрации ЛО от 20.10.15 №28 | Простая масляная окраска ранее окрашенных окон: с подготовкой и расчисткой старой краски до 10% (без подок.доски) (100 м2 окрашиваемой поверхности) (Приказ от 29.12.2016 № 1028/пр Прил.3, Табл.3, п.9 Производство ремонтно-строительных работ осуществляется в жилых помещениях без расселения. ОЗП=1,5; ЭМ=1,5 к расх.; ЗПМ=1,5; ТЗ=1,5; ТЗМ=1,5) ИНДЕКС К ПОЗИЦИИ: ТЕРр62-4-2 МАЛЯРНЫЕ РАБОТЫ (04.2019) ОЗП=10,81; ЭМ=6,32; ЗПМ=10,81; МАТ=3,91 НР (70 руб.): 68%=80%*0.85 от ФОТ (103 руб.) СП (41 руб.): 40%=50%*0.8 от ФОТ (103 руб.) | 0,0092 0,92 / 100 | 13025,88 11175,05 | 107,79 39,73 | 1743.04 |  | 120 | 103 | 1 | 16 | 63.15 | 0.58
24 | ТЕРр62-5-1 Приказ Администрации ЛО от 20.10.15 №28 | Простая масляная окраска ранее окрашенных дверей: без подготовки с расчисткой старой краски до 10% (чердачные+входные с внутр.стороны) (100 м2 окрашиваемой поверхности) (Приказ от 29.12.2016 № 1028/пр Прил.3, Табл.3, п.9 Производство ремонтно-строительных работ осуществляется в жилых помещениях без расселения. ОЗП=1,5; ЭМ=1,5 к расх.; ЗПМ=1,5; ТЗ=1,5; ТЗМ=1,5) ИНДЕКС К ПОЗИЦИИ: ТЕРр62-5-1 МАЛЯРНЫЕ РАБОТЫ (03.2019) ОЗП=10,81; ЭМ=6,32; ЗПМ=10,81; МАТ=4,28 НР (128 руб.): 68%=80%*0.85 от ФОТ (188 руб.) СП (75 руб.): 40%=50%*0.8 от ФОТ (188 руб.) | 0,038 (1,8+2) / 100 | 6546,91 4902,61 | 107,79 39,73 | 1536.51 |  | 249 | 186 | 4 2 | 59 | 27.705 | 1.05
25 | ТЕРр62-5-3 Приказ Администрации ЛО от 20.10.15 №28 | Простая масляная окраска ранее окрашенных дверей: с подготовкой и расчисткой старой краски до 35% (100 м2 окрашиваемой поверхности) (Приказ от 29.12.2016 № 1028/пр Прил.3, Табл.3, п.9 Производство ремонтно-строительных работ осуществляется в жилых помещениях без расселения. ОЗП=1,5; ЭМ=1,5 к расх.; ЗПМ=1,5; ТЗ=1,5; ТЗМ=1,5) ИНДЕКС К ПОЗИЦИИ: ТЕРр62-5-3 МАЛЯРНЫЕ РАБОТЫ (04.2019) ОЗП=10,81; ЭМ=6,32; ЗПМ=10,81; МАТ=4,66 НР (758 руб.): 68%=80%*0.85 от ФОТ (1115 руб.) СП (446 руб.): 40%=50%*0.8 от ФОТ (1115 руб.) | 0,1023 (3*3,41) / 100 | 13689,27 10864,37 | 107,79 39,73 | 2717.11 |  | 1400 | 1111 | 11 4 | 278 | 61.395 | 6.28
26 | ТЕРр62-35-1 Приказ Администрации ЛО от 20.10.15 №28 | Окраска масляными составами ранее окрашенных металлических решеток и оград: без рельефа за 1 раз (ограждения лестничных маршей) (100 м2 окрашиваемой поверхности) (Приказ от 29.12.2016 № 1028/пр Прил.3, Табл.3, п.9 Производство ремонтно-строительных работ осуществляется в жилых помещениях без расселения. ОЗП=1,5; ЭМ=1,5 к расх.; ЗПМ=1,5; ТЗ=1,5; ТЗМ=1,5) ИНДЕКС К ПОЗИЦИИ: ТЕРр62-35-1 МАЛЯРНЫЕ РАБОТЫ (03.2019) ОЗП=10,81; ЭМ=5,89; ЗПМ=10,81; МАТ=6,94 НР (3383 руб.): 68%=80%*0.85 от ФОТ (4975 руб.) СП (1990 руб.): 40%=50%*0.8 от ФОТ (4975 руб.) | 0,2987 29,87 / 100 | 18553,68 16656,37 | 10.6 | 1886.71 |  | 5542 | 4975 | 3 | 564 | 94.125 | 28.12
27 | ТЕРр62-35-1 Приказ Администрации ЛО от 20.10.15 №28 | Окраска масляными составами ранее окрашенных металлических решеток и оград: без рельефа за 1 раз (ограждения подвала) (100 м2 окрашиваемой поверхности) (ПЗ=0,5 (ОЗП=0,5; ЭМ=0,5 к расх.; ЗПМ=0,5; МАТ=0,5 к расх.; ТЗ=0,5; ТЗМ=0,5); Приказ от 29.12.2016 № 1028/пр Прил.3, Табл.3, п.9 Производство ремонтно-строительных работ осуществляется в жилых помещениях без расселения. ОЗП=1,5; ЭМ=1,5 к расх.; ЗПМ=1,5; ТЗ=1,5; ТЗМ=1,5) ИНДЕКС К ПОЗИЦИИ: ТЕРр62-35-1 МАЛЯРНЫЕ РАБОТЫ (03.2019) ОЗП=10,81; ЭМ=5,89; ЗПМ=10,81; МАТ=6,94 НР (254 руб.): 68%=80%*0.85 от ФОТ (373 руб.) СП (149 руб.): 40%=50%*0.8 от ФОТ (373 руб.) | 0,0448 4,48 / 100 | 9276,84 8328,19 | 5.3 | 943.35 |  | 416 | 373 |  | 43 | 47.0625 | 2.11
28 | ТЕРр62-34-1 Приказ Администрации ЛО от 20.10.15 №28 | Окраска масляными составами ранее окрашенных металлических оконных переплетов, санитарно-технических приборов и других металлических поверхностей площадью до 0,25 м2: за 1 раз (щитки эл.) (100 м2 окрашиваемой поверхности) (Приказ от 29.12.2016 № 1028/пр Прил.3, Табл.3, п.9 Производство ремонтно-строительных работ осуществляется в жилых помещениях без расселения. ОЗП=1,5; ЭМ=1,5 к расх.; ЗПМ=1,5; ТЗ=1,5; ТЗМ=1,5) ИНДЕКС К ПОЗИЦИИ: ТЕРр62-34-1 МАЛЯРНЫЕ РАБОТЫ (03.2019) ОЗП=10,81; ЭМ=5,89; ЗПМ=10,81; МАТ=5,48 НР (90 руб.): 68%=80%*0.85 от ФОТ (132 руб.) СП (53 руб.): 40%=50%*0.8 от ФОТ (132 руб.) | 0,0084 (0,21*4) / 100 | 18293,02 15679,42 | 10.6 | 2603 |  | 154 | 132 |  | 22 | 89.7 | 0.75
29 | ТЕРр62-33-1 Приказ Администрации ЛО от 20.10.15 №28 | Окраска масляными составами ранее окрашенных поверхностей радиаторов и ребристых труб отопления: за 1 раз (100 м2 окрашиваемой поверхности) (Приказ от 29.12.2016 № 1028/пр Прил.3, Табл.3, п.9 Производство ремонтно-строительных работ осуществляется в жилых помещениях без расселения. ОЗП=1,5; ЭМ=1,5 к расх.; ЗПМ=1,5; ТЗ=1,5; ТЗМ=1,5) ИНДЕКС К ПОЗИЦИИ: ТЕРр62-33-1 МАЛЯРНЫЕ РАБОТЫ (03.2019) ОЗП=10,81; ЭМ=5,89; ЗПМ=10,81; МАТ=5,13 НР (424 руб.): 68%=80%*0.85 от ФОТ (623 руб.) СП (249 руб.): 40%=50%*0.8 от ФОТ (623 руб.) | 0,04636 (4*0,244*3+7*0,244) / 100 | 15711,49 13439,48 | 10.6 | 2261.41 |  | 728 | 623 |  | 105 | 75.03 | 3.48
30 | ТЕРр62-32-1 Приказ Администрации ЛО от 20.10.15 №28 | Окраска масляными составами ранее окрашенных поверхностей труб: стальных за 1 раз (100 м2 окрашиваемой поверхности) (Приказ от 29.12.2016 № 1028/пр Прил.3, Табл.3, п.9 Производство ремонтно-строительных работ осуществляется в жилых помещениях без расселения. ОЗП=1,5; ЭМ=1,5 к расх.; ЗПМ=1,5; ТЗ=1,5; ТЗМ=1,5) ИНДЕКС К ПОЗИЦИИ: ТЕРр62-32-1 МАЛЯРНЫЕ РАБОТЫ (03.2019) ОЗП=10,81; ЭМ=5,89; ЗПМ=10,81; МАТ=5,13 НР (1302 руб.): 68%=80%*0.85 от ФОТ (1914 руб.) СП (766 руб.): 40%=50%*0.8 от ФОТ (1914 руб.) | 0,1227 12,27 / 100 | 17870,19 15598,18 | 10.6 | 2261.41 |  | 2193 | 1914 | 1 | 278 | 94.125 | 11.55
31 | ТЕР10-01-059-01 Приказ Администрации ЛО от 20.10.15 №28 | Установка столов, шкафов под мойки, холодильных шкафов и др. (секции почтовых ящиков б/у) (100 шт. изделий) (Приказ от 29.12.2016 № 1028/пр п.8.7.1 При ремонтно-строительных работах и работах по реконструкции объектов капитального строительства (аналогичных технологическим процессам в новом строительстве, в том числе по возведению новых конструктивных элементов) ОЗП=1,15; ЭМ=1,25 к расх.; ЗПМ=1,25; ТЗ=1,15; ТЗМ=1,25; Приказ от 29.12.2016 № 1028/пр Прил.3, Табл.3, п.9 Производство ремонтно-строительных работ осуществляется в жилых помещениях без расселения. ОЗП=1,5; ЭМ=1,5 к расх.; ЗПМ=1,5; ТЗ=1,5; ТЗМ=1,5) ИНДЕКС К ПОЗИЦИИ: ТЕР10-01-059-01 ДЕРЕВЯННЫЕ КОНСТРУКЦИИ (04.2019) ОЗП=10,81; ЭМ=6,12; ЗПМ=10,81; МАТ=3,14 НР (599 руб.): 90%=118%*(0.9*0.85) от ФОТ (665 руб.) СП (286 руб.): 43%=63%*(0.85*0.8) от ФОТ (665 руб.) | 0,03 3 / 100 | 31463,35 21300,38 | 4227,62 860,21 | 5935.35 |  | 944 | 639 | 127 26 | 178 | 129.6337 | 3.89
Итого по разделу 1 | [7 empty] | 174035 |  |  |  |  | 419
Раздел 2. Прочие работы
32 | ТССЦпг-01-01-01-041 Приказ Администрации ЛО от 20.10.15 №28 | Погрузочные работы при автомобильных перевозках: мусора строительного с погрузкой вручную (1 т груза) ИНДЕКС К ПОЗИЦИИ: ТЕРр61-9-1 ШТУКАТУРНЫЕ РАБОТЫ (03.2019) ОЗП=10,81; ЭМ=7,07; ЗПМ=10,81; МАТ=6,02 НР 0%=0%*0.85 от ФОТ СП 0%=0%*0.8 от ФОТ | 3,442 1,803+0,935+0,1994+0,365+0,1396 | 668,6 668,6 |  |  |  | 2301 | 2301
33 | ТССЦпг-03-21-01-015 Приказ Администрации ЛО от 20.10.15 №28 | Перевозка грузов автомобилями-самосвалами грузоподъемностью 10 т, работающих вне карьера, на расстояние: до 15 км I класс груза (1 т груза) ИНДЕКС К ПОЗИЦИИ: ТЕРр61-9-1 ШТУКАТУРНЫЕ РАБОТЫ (03.2019) ОЗП=10,81; ЭМ=7,07; ЗПМ=10,81; МАТ=6,02 НР 0%=0%*0.85 от ФОТ СП 0%=0%*0.8 от ФОТ | 3.442 | 124.22 | 124.22 |  |  | 428 |  | 428
Итого по разделу 2 Прочие работы | [7 empty] | 2729
ИТОГИ ПО СМЕТЕ:
Итого прямые затраты по смете в текущих ценах | [7 empty] | 95542 | 76368 | 1758 357 | 17416 |  | 419
Накладные расходы | [7 empty] | 51253
Сметная прибыль | [7 empty] | 29969
Итоги по смете:
Итого | [7 empty] | 176764 |  |  |  |  | 419
В том числе:
Материалы | [7 empty] | 17416
Машины и механизмы | [7 empty] | 1758
ФОТ | [7 empty] | 76725
Накладные расходы | [7 empty] | 51253
Сметная прибыль | [7 empty] | 29969
НДС 20% | [7 empty] | 35352.8
ВСЕГО по смете | [7 empty] | 212116.8 |  |  |  |  | 419
Составил: гл.специалист ОКС___________________________Садовская Л.Г.
(должность, подпись, расшифровка)